## Sheet1
Klinika za infektivne bolesti “Dr. Fran Mihaljević”
Mirogojska 8, Zagreb
Prijedlog tehničke specifikacije za Električna vozila
1. ELEKTROVOZILO – Ambulantno vozilo
R. br. | Naziv, opis tehničke specifikacije predmeta nabave | Tražena specifikacija
1. | OSNOVNE KARAKTERISTIKA VOZILA
1.1. | Vrsta vozila | Električni četverocikl
1.2. | Emisija CO2 | 0 g/m3
1.3. | Broj sjedala | Minimalno 3, dva u smjeru vožnje, jedno suprotno od smjera vožnje
1.4. | Broj ležaja | Maksimalno jedan ležaj za pacijenta
1.5. | Vrsta goriva i izvora energije | Električna energija
1.6. | Godina proizvodnje i stanje | 2024, novo proizvedeno
1.7. | Boja karoserije | Bijela
1.8. | Boja sjedala | Siva
1.9. | Maksimalna brzina | Limitirano 25 km/h
2. | TEHNIČKE KARAKTERISTIKE VOZILA
2.1. | Snaga pogonskog agregata | Minimalna nominalna snaga motora 5.0 kW
2.2. | Kapacitet kontrolne jedinice pogona | Maksimalno 250 A
2.3. | Tehnologija i kapacitet baterije | Trakcijska baterija minimalnog kapaciteta 260 Ah
2.4. | Nominalni napon pogonske instalacije | Maksimalno 48 V
2.5. | Punjač baterije | Ugrađeni visokofrekvetni, minimalno 900 W
2.6. | Priključak za punjač | Na boku vozila sa priključkom DEFA
3. | DIMENZIJE VOZILA
3.1. | Dužina vozila | Maksimalno 3700 mm
3.2. | Širina vozila bez retrovizora | Maksimalno 1200 mm
3.3. | Međuosovinski razmak | Minimalno 2500 mm
3.4. | Dimenzije kotača | Miminalno 205 R10
3.5. | Dimenzije ležaja za pacijenta | Minimalno D:195cm x Š:56cm x V. max. 102 cm
4. | OSNOVNA OPREMA VOZILA
4.1. | Prednja svjetla | Halogena ili LED
4.2. | Stražnja svjetlosna signalizacija | Halogena ili LED
4.3. | Pokazivači smjera | Halogeni ili LED
4.4. | Prekidač za smjer vožnje | Na konzoli vozila prekidač preklopnik
4.5. | Materijal karoserije | Polimerni materijal lakiran autolakom
4.6. | Prednji vjetrobran | Stakleni sa brisačem i peračem stakla
4.7. | Sirena, zvučni signal | Ugrađena
4.8. | Zvučni signalizator vožnje unatrag | Ugrađeni
4.9. | Centralni digitalni displej | Na centralnoj konzoli sa ključnim parametrima vožnje (stanje baterija, brzinomjer)
4.10. | Kakvoća sjedala | Sjedala moraju biti postavljena poliuretanskom pjenom i presvučena vodootpornim materijalom, bez rebrastih ušiva i izbočina, glatko sjedalo
4.11. | Parkirna kočnica | Ručna na podu kabine
4.12. | Radna kočnica | Hidrauličke kočnice na svim kotačima bubanj
5. | DODATNA OPREMA VOZILA
5.1. | Nosač za defibrilator | Pored nosila prijevoz pacijenta sa sustavom za pričvrišćivanje
5.2. | Ležaj za pacijenta | Sa mehaničkim vodilicama za izvlačenje na stražnjem dijelu vozila te rasklopivim postoljem na kotačima
5.3. | Zaštita od kiše | Zaštitna cerada za kabinu izrađena od polimernog materijala sa mogućnošću učvršćivanja u otvorenom položaju ispod krova
5.4. | Konstrukcija nosila | Aluminijska konstrukcija na kotačima visoke otpornosti i nosivosti minimalno 250 kg
5.5. | Blokiranje kotača nosila | Kotači sa blokadom prednjih kotača radi sprečavanja nekontroliranog kretanja nosila na stalku.
5.6. | Osiguranje pacijenta na nosilima | Sustav pojaseva za osiguranje pacijenta u ležećem položaju na nosilima
2. ELEKTROVOZILO – Dostavno lako električno vozilo
R. br. | Naziv, opis tehničke specifikacije predmeta nabave | Tražena specifikacija
1. | OSNOVNE KARAKTERISTIKA VOZILA
1.1. | Vrsta vozila | Električni četverocikl
1.2. | Emisija CO2 | 0 g/m3
1.3. | Kategorija za registraciju | L7
1.4. | Mogućnost kretanja po javnim prometnicama | Certifikat za registraciju za promet po javnim prometnicama izdan od Centra za vozila Republike Hrvatske
1.5. | Broj sjedala | Minimalno 2
1.6. | Vrsta kabine | Zatvorena kabina sa krilnim vratima na obje strane vozila ili sa arnjevima i ceradom
1.7. | Vrsta goriva i izvora energije | Električna energija
1.8. | Godina proizvodnje i stanje | 2024, novo proizvedeno
1.9. | Boja karoserije | Bijela
1.10. | Boja sjedala | Crna
1.11. | Maksimalna brzina | Limitirano 25 km/h
2. | TEHNIČKE KARAKTERISTIKE VOZILA
2.1. | Snaga pogonskog agregata | Minimalna nominalna snaga motora 5.0 kW
2.2. | Kapacitet kontrolne jedinice pogona | Maksimalno 250 A
2.3. | Tehnologija i kapacitet baterije | Trakcijska baterija minimalnog kapaciteta 260 Ah
2.4. | Nominalni napon pogonske instalacije | Maksimalno 48 V
2.5. | Punjač baterije | Ugrađeni visokofrekvetni, minimalno 900 W
2.6. | Priključak za punjač | Na boku vozila sa priključkom DEFA
3. | DIMENZIJE VOZILA
3.1. | Dužina vozila | Maksimalno 3800 mm
3.2. | Širina vozila bez retrovizora | Maksimalno 1250 mm
3.3. | Međuosovinski razmak | Minimalno 2500 mm
3.4. | Dimenzije kotača | Miminalno 165 R13
3.5. | Dimenzije tovarnog sanduka za prijevoz lijekova | Minimalno D:1850 mm x Š:1250 mm x V: 1100 mm
3.6. | Nosivost tovarnog sanduka za prijevoz lijekova | Minimalno 850 kg
4. | OSNOVNA OPREMA VOZILA
4.1. | Prednja svjetla | Halogena ili LED
4.2. | Stražnja svjetlosna signalizacija | Halogena ili LED
4.3. | Pokazivači smjera | Halogeni ili LED
4.4. | Prekidač za smjer vožnje | Na konzoli vozila prekidač preklopnik
4.5. | Materijal karoserije | Polimerni materijal lakiran autolakom
4.6. | Prednji vjetrobran | Stakleni sa brisačem i peračem stakla
4.7. | Odmagljivanje vjetrobrana | Minimalno električni grijač vjetrobrana
4.8. | Bočni vjetrobran | Minimalno u dva dijela sa posmičnim otvaranjem
4.9. | Sirena, zvučni signal | Ugrađena
4.10. | Zvučni signalizator vožnje unatrag | Ugrađeni
4.11. | Centralni digitalni displej | Na centralnoj konzoli sa ključnim parametrima vožnje (stanje baterija, brzinomjer)
4.12. | Kakvoća sjedala | Sjedala moraju biti postavljena poliuretanskom pjenom i presvučena vodootpornim materijalom, bez rebrastih ušiva i izbočina, glatko sjedalo
4.13. | Parkirna kočnica | Ručna na podu kabine
4.14. | Radna kočnica | Hidrauličke kočnice bubanj straga, disk sprijeda
4.15. | Upravljanje | Servo upravljač
4.16. | Grijanje kabine | Webasto sa regulatorom na konzoli u kabini vozila
5. | DODATNA OPREMA VOZILA
5.1. | Tovarni sanduk za prijevoz opreme | Izrađen od polimernog materijala sa rolo vratima od aluminija na desnoj bočnoj stranici. Jedna komora, vodilice za podešavanje visine police. Dimenzije maksimalno 1850 x 1250 x 1100 mm ili sa arnjevima i ceradom ceradom dimenzija maksimalno 2050x1200x250 mm u bijeloj boji
5.2. | Zaključavanje/zatvaranje tovarnog sanduka | Tovarni sanduk opremljen bravom za zaključavanje ključem ili u slučaju cerade, cerada mora imati opciju zatvaranja