## GR 3
Naručitelj: KLINIKA ZA INFEKTIVNE BOLESTI „DR. FRAN MIHALJEVIĆ “
Sjedište : MIROGOJSKA CESTA 8, 10 000 Zagreb
OIB : 4776771415
NAZIV PREDMETA NABAVE: Oprema za potrebe kuhinje
EVIDENCIJSKI BROJ NABAVE: 39/2025 JN
TROŠKOVNIK - TEHNIČKA SPECIFIKACIJA
Red. broj | OPIS PREDMETA NABAVE | Jed. mjere | Količina | Jed. cijena (u EUR bez PDV-a) | Proizvođač - zemlja porijekla | Uk. cijena (u EUR bez PDV-a) | Stopa PDV-a u % | Iznos PDV-a | Kataloški broj | Potvrda tehničkog opisa
| SAMOPOSLUŽNA LINIJA | 2 | 3 | 4 | 5 | 6 = 3X4 | 7 | 8= 6X7 | 9 | 10
1 | LINIJSKI STOL, ZATVORENI Potrebna izvedba bez drvene građe sa sljedećim sadržajem: - radna površina minimalne debljine 50 mm s kvadratnim prednjim rubom, dvostruko prešanim limom minimalne debljine 2 mm, ljepljen bi-adhezivnim sredstvom - središnja polica s prepustom radne površine ispred i iza minimalno 25 mm, bez bočnog prepusta, regulacijskim nožicama s mogućnošću regulacije, visine: 890 - 920 mm. - Radna površina i postolje samoposlužne linije mora biti izrađena od INOX-a. Dimenzije: maksimalno (ŠxDxV) 2000 x 800 x 900 mm | kom | 1
1.1 | LINIJSKI KLIZAČ Potrebna izvedba od inoxa sa sljedećim sadržajima: - klizač iz poliranih cijevi minimalnog promjera 25 mm Dimenzije: maksimalno (ŠxDxV) 2000 x 335 x 818 mm | kom | 1
2 | KUTIJA ZA PRIBOR I KRUH Potrebna izvedba od inoxa sa sljedećim sadržajima: - kapacitet: 8GN 1/4 dubine 100mm - gastro posude Dimenzije: maksimalno (ŠxDxV) 700 x 576 x 540 mm | kom | 1
3 | LINIJSKA KUPKA S GRIJANIM ORMARIĆEM Potrebna izvedba od inoxa i bez drvene građe sa sljedećim sadržajem: - kapacitet: 6xGN1/1-200 - radna površina minimalne debljine 50 mm s kvadratnim prednjim rubom, dvostruko prešanim limom minimalne debljine 2 mm koji je ljepljen bi-adhezivnim sredstvom. Prepust radne površine ispred i iza minimalno 25 mm, bez bočnog prepusta. - korito kupke 3xGN2/1 minimalnih dimenzija (ŠxDxV) 633x510x210mm - regulacija temperature oba korita 30-90 C pomoću dva nezavisna termostata - grijani ormarić mora biti zatvoren dvojnim kliznim vratima s duplom stijenkom - snaga grijača ormarića minimalno 2,2kW - regulacija temperature grijanog ormarića pomoću termostata u području od 30-90 C - podesive nogice za podešavanje visine: 845-870m - odvod vode 3/4" - dovod vode 1/2" - električni priključak: 3N 400V 50Hz; 7,0 kW Dimenzije: maksimalno (ŠxDxV) 2300 x 800 x 900 mm | kom | 1
3.1 | LINIJSKI KLIZAČ Potrebna izvedba od inoxa sa sljedećim sadržajima: - klizač iz poliranih cijevi minimalnog promjera 25 mm Dimenzije: maksimalno (ŠxDxV) 2000 x 335 x 818 mm | kom | 1
4 | NADGRADNA VITRINA HLADNE KUPKE S 2 POLICE Potrebna izvedba od inoxa sa sljedećim sadržajima: - ugradbena okrugla svjetiljka: 4 kom - zaštitno kaljeno staklo minimalne debljine=6mm - dvije police od kojih donja polica mora biti izrađena od inox lima sa staklenom higijenskom zaštitom te rasvjetom dok upravljanje mora biti s jednom pregibnom sklopkom na nosećem stupu - priključni napon:1N 50Hz 230V - priključna snaga: 0,2 kW Dimenzije: maksimalno (ŠxDxV) 2200 x 1000 x 1600 mm | kom | 1
5 | HLAĐENA LINIJSKA KUPKA, RASHLADNI STOL 2 BOX VRATA Potrebna izvedba bez drvene građe sa sljedećim sadržajem: - kapacitet korita: 3xGN1/1 - temperatura komore +2/+10°C, ventilirajuće hlađenje. - 2 rešetke s nosačima - radna površina kupke mora biti minimalne debljine 50 mm s kvadratnim prednjim rubom, dvostruko prešanim limom minimalne debljine 2 mm ljepljen bi-adhezivnim sredstvom, zaobljenim unutarnjim dnom, inox podesivim nogiceama te opremeljena digitalnom termostatskom regulacijom sa mogućnošću spajanja na HACCP sustav - radna površina i postolje moraju biti izrađeni od inoxa Dimenzije: maksimalno (ŠxDxV) 1500 x 800 x 900 mm | kom | 1
5.1 | LINIJSKI KLIZAČ Potrebna izvedba od inoxa sa sljedećim sadržajima: - klizač iz poliranih cijevi minimalnog promjera 25 mm Dimenzije: maksimalno (ŠxDxV) 1799 x 335 x 818 mm | kom | 1
6 | RASHLADNA VITRINA SA STACIONARNIM HLAĐENJEM Potrebna izvedba od inoxa sa sljedećim sadržajima: - podesive inox police - klizna plexi vrata na strani osoblja - otklopna vrata na strani gosta 6 komada - dva reda polica s minimalnim razmakom između polica od 200 mm - dvostruka bočna stakla minimalne debljine 16 mm, niske emisije - rasvjeta: 2x13 W - temperatura hlađenja: od +3 do +15°C - digitalni pokazivač temperature - rashladni plin R-134a - agregat za hlađenje u podgradnom elementu koji nije u sklopu vitrine Dimenzije: maksimalno (ŠxDxV) 1100 x 650 x 1100 mm | kom | 1
7 | ZATVORENI RADNI STOL SA SETOM LADICA I KRILNIM VRATIMA Potrebna izvedba bez drvene građe sa sljedećim sadržajima: - radna površina minimalne debljine 50mm s kvadratnim prednjim rubom koja mora biti izrađena od nehrđajućeg čelika, dvostruko prešanim limom 12/10 koji je ljepljen bi-adhezivnim sredstvom. Preklop radne površine ispred i iza minimalno 25mm, bez bočnog preklopa - set od 3 ladice koji mora biti pozicioniran s lijeve strane dok je unutrašnjost ladice izrađen od nehrđajućeg čelika iz jednog komada sa zaobljenim rubovima, ladice prikladne za GN posude maksimalne visine 150 mm, maksimalna nosivost ladice 40 kg - Postolje radnog stola s krilnim vratima - Regulirajuća središnja polica minimalne debljine 40mm - Ručke od nehrđajućeg čelika za bolju higijenu - Regulirajuće nožice Dimenzije: maksimalno (ŠxDxV) 1200 x 700 x 900 mm | kom | 1
7.1 | LINIJSKI KLIZAČ Potrebna izvedba od inoxa sa sljedećim sadržajima: - klizač iz poliranih cijevi minimalnog promjera 25 mm Dimenzije: maksimalno (ŠxDxV) 2302 x 335 x 818 mm | kom | 1
8 | KOLICA ZA POVRAT POSLUŽAVNIKA Potrebna izvedba od inoxa sa sljedećim sadržajima: - vodilice: 10 kom - kapacitet: minimalno 20 poslužavnika - dimenzije poslužavnika: maksimalno (DxŠ) 460x345 mm, minimalno (DxŠ) 452x330 mm - svjetli otvor za poslužavnike minimalno (DxŠ) 462x700 mm - kotači: 4 kom, 1 s kočnicom Dimenzije kolica: maksimalno (ŠxDxV) 510 x 725 x 1550 mm | kom | 3
Dio za dezurno osoblje
9 | RETROPULT Potrebna izvedba od inoxa sa sljedećim sadržajima: - prostor za rashladni ormar - neutralni prostor sa središnjom policom i zatvorenim krilnim vratima - prostor za topli ormar - inox podesive nogice Dimenzije: maksimalno (ŠxDxV) 2000 x 700 x 950 mm | kom | 1
10 | TOPLI ORMARIĆ Ormarić mora imati komoru za nepropusnost sa zakrivljenim uglovima Ormarić mora biti termički izoliran s kamenom ili staklenom vunom sa vratima koja su otporna na visoke topline te imati mogućnost statičkog grijanja koje osigurava grijanje s niskom potrošnjom Ormarić sadržava sljedeće: - ručke za nošenje - ergonomsku ručku s magnetnim zatvaranjem - elektroničko upravljanje vremenom, temperaturom i sondom jezgre,temperatura: 30°C-120°C - dva otvora za vlagu: na vratima i stražnjem zidu - zujalicu za kraj ciklusa - vrata s otvaranjem na lijevu ili desnu stranu - nožice s vakuumom - komoru sa sigurnosnim termostatom. - unutarnju ubodna sonda - sklopive nosače GN 1/1 koji se mogu skinuti Tehničke karakteristike: Kapacitet: 5x GN 1 Priključna snaga: 1kW Priključni napon: 1N 230V 50Hz Dimenzije: maksimalno (ŠxDxV) 450 x 660 x 565 mm | kom | 1
11 | KOTLIĆ ZA JUHU Potrebna izvedba: tijelo plastično dok je odvojivi lonac s poklopcem od inoxa. Kapacitet: minimalno 10 litara Mogućnost regulacije temperature u području od 50°C do 95°C. Priključna snaga: 0,45kW Priključni napon: 230V Grabilica za juhu Dimenzije: minimalno (ŠxDxV) 390 x 390 x 380 mm | kom | 3
12 | RASHLADNI ORMAR Potrebna izvedba vanjske struktura od inoxa a unutarnje strukture od ABS-a Rashladni ormar mora sadržavati sljedeće: - statično hlađenje s unutarnjim ventilatorom za uravnoteženje temperature - pocinčana leđa i donja ploča - temperatura: od +2°C / +8°C - unutarnje dimenzije: maksimalno (ŠxDxV) 510x485x620mm - kapacitet: minimalno 130L - rashladni plin: R600a - standardna oprema: 2 rešetke maksimalno (ŠxD) 500x415mm + 1 rešetka maksimalno (ŠxD) 500x211mm - snaga: 100W / 230V / 50Hz Dimenzije: maksimalno (ŠxDxV) 600 x 585 x 855 mm | kom | 1
13 | SPREMNIK ZA TOPLU VODU/ČAJ Spremnik mora biti kapaciteta minimalno 8 litara s termostatskom regulacijom temperature te električnim priključkom: maksimalno 2,85kW;1N;230V Dimenzije: maksimalno (ŠxDxV) 290 x 290 x 438 mm | kom | 1
UKUPNO BEZ PDV-a u EUR
PDV u EUR
UKUPNO SA PDV-om u EUR
NAPOMENA:
Isporučitelj mora obavezno prije izrade opreme , izvršiti pregled prostora i provjeriti dimenzije zadane opreme.
Isporučitelj je u obvezi isporučiti i montirati opremu sa svom pripadajućom opremom i staviti u punu funkciju.
Naručitelj zadržava pravo odstupanja +/-5% u zadanim dimenzijama uređaja.
Ovisno o ponuđenoj opremi, odabrani ponuditelj će biti u obvezi dostaviti i troškovnik svih instalacija koje su nužne za postavu samoposlužne linije za usluživanje hrane