## List1
Naručitelj: Klinika za infektivne bolesti „Dr. Fran Mihaljević“ Zagreb, Mirogojska 8
Predmet nabave: Usluge popravaka i održavanja rashladnih uređaja, Evidencijski broj nabave 17/2026 JN
TROŠKOVNIK
Red. broj | Opis | Jedinica mjere | Proizvođač | Količina | Jedinična cijena (EUR bez PDV-a) | Ukupna cijena (EUR bez PDV-a)
1 | 2 | 3 | 4 | 5 | 6 | 7
1. | Redovni godišnji servis split klima jedinica cijele Klinike (Roadstar, Samsung, LG, Classe, Airwell, Toshiba, Whirpool, Panasonic, Sanyo, Mitsubishi, Sampo, Vailant, Midea, Gorenje, Daikin, Haier, Korelgeneral Electric, Tadiran) Redoviti servis obuhvaća ove radnje: | kom |  | 210 |  | 0
1.1. Vizualni pregled
1.2. Provjera nivoa buke
1.3. Kontrola elektromehaničkih sklopova
1.4. Kontrola plinske instalacije i elektroinstalacije
1.5. Čišćenje i dezinfekcija unutarnje jedinice
1.6. Čišćenje vanjske jedinice
1.7. Demontaža motora s turbinom
1.8. Čišćenje turbine, kadice, lamela isparivača dezinfekcija
1.9. Kontrola količine plina
1.12. Kontrola i podešavanje automatske regulacije
1.13. Provjera rada
1.14. Popravak/čišćenje odvoda kondenzata
1.15. Provjera svih mehaničkih učvršćenja
1.16. Kontrola rada ventilatora
1.17. Kontrola temperature ispuha zraka
2. | Dobava kompresora i zamjena kompresora (u cijenu uračunat materijal i rad) | kom |  | 20 |  | 0
3. | Dobava ventilatora i zamjena ventilatora (u cijenu uračunat materijal i rad) | kom |  | 30 |  | 0
4. | Dobava i zamjena elektronike (upravljačke ploče) (u cijenu uračunat materijal i rad) | kom |  | 15 |  | 0
5. | Dobava i zamjena el. kondenzatora (u cijenu uračunat materijal i rad) | kom |  | 150 |  | 0
6. | Dobava i zamjena elektromagnetskog ventila (u cijenu uračunat materijal i rad) | kom |  | 15 |  | 0
7. | Nadopuna plinom R407 | kg |  | 35 |  | 0
8. | Nadopuna plinom R410 | kg |  | 35 |  | 0
9. | DEMONTAŽA KLIMA UREĐAJA SNAGE DO 3,5 kW, minimalno podrazumijeva: - demontaža zidne ili podne unutarnje i vanjske jedinice do 5 m visine - komprimiranje radnog medija u vanjsku jedinicu ili povlačenje u bocu te ekološko zbrinjavanje - zaštita ventila i spojeva izolacijskom trakom - odvoz neispravnog klima uređaja i ekološko zbrinjavanje | kom |  | 5 |  | 0
10. | MONTAŽA ZIDNOG ILI PODNOG KLIMA UREĐAJA SNAGE DO 3,5 kW, minimalno podrazumijeva: - uključno do 5 m novih instalacija - montaža zidne ili podne unutarnje i vanjske jedinice na visini do 5m - uključena je dobava i montaža do 5 m svih instalacija | kom |  | 5 |  | 0
|  | Cijena ponude (EUR bez PDV-a), brojkama: |  |  |  | 0
|  | Iznos PDV-a (EUR), brojkama: |  |  |  | 0
|  | Cijena ponude (EUR s PDV-om), brojkama |  |  |  | 0
Vlastoručnim potpisom osobe odgovorne za zastupanje jamče nepromjenjivost cijena. |  |  | Ponuditelj:
____________________________________________________________________
U _________________________, _________2026. godine
(tiskano upisati ime i prezime ovlaštene osobe ponuditelja)
____________________________________________________________________
(potpis i pečat)