## List1
Klinika za infektivne bolesti "Dr. Fran Mihaljević"
Kompresor za zrak, ev. broj 49/2026 JN
TROŠKOVNIK
NAZIV, ADRESA I OIB PONUDITELJA:
Red. br. | Opis predmeta nabave | Jedinica mjere | Količina | Jedinična cijena bez PDV-a | Ukupna cijena bez PDV-a | Stopa PDV-a (%) | Iznos PDV-a (EUR)
1 | Kompresor za zrak | kom | 1
UKUPNO BEZ PDV-a u EUR
PDV u EUR
UKUPNO SA PDV-om u EUR
Tehničke karakteristike:
Br. | Opis |  | Da/Ne (Obvezno upisati broj stranice iz priloženog kataloga, brošura ili uputa)
Proizvođač i model uređaja (UPISATI):
1. | Kompresor za zrak
1.1. | Snaga električnog motora min. 7.5 kW
1.2. | Maksimalni tlak 10 bara
1.4. | Usisna količina: min. 1330 l/min
1.5. | Efektivna dobava: min 1000 l/min
1.6. | Minimalni broj cilindara: 3
1.7. | Dimenzije (DxŠxV): min. 1300x740x890mm
U __________________________, _____._____.2024. |  | _____________________________ štambilj i potpis odgovorne osobe Ponuditelja
Ponuditelj svojim pečatom i potpisom potvrđuje da je suglasan sa svim uvjetima iz ove Dokumentacije o nabavi te jamči istinitost dostavljenih informacija.
Minimalni jamstveni rok ponuđenog uređaja mora iznositi 24 mjeseca.
U cijenu moraju biti uključeni sitni potrošni materijal, dostava, montaža kompresora, obuka i puštanje u rad.